## Hoja 1
NEI025 | Ud |  | Sellado estanco de paso de cables o tubos con masilla y geotextil, en paramento de madera.
Sellado estanco de paso de cables o tubos, de 200 mm de diámetro, con geotextil no tejido de polipropileno, Proclima Geotextil Wyflexa "BIOHAUS", color blanco, embebido entre dos capas de masilla selladora, a base de copolímeros acrílicos, Proclima Masilla Wyflexa "BIOHAUS", color verde, resistente al agua, aplicados sobre el cable o el tubo y el paramento de madera.
Código |  | Unidad |  | Descripción | Rendimiento | Precio unitario | Importe
1 |  |  |  | Materiales
mt15sbi110d |  | Ud |  | Cartucho de masilla selladora, a base de copolímeros acrílicos, Proclima Masilla Wyflexa "BIOHAUS", color verde, impermeable. | 0.718 | 15.95 | 11.45
mt15sbi120d |  | m² |  | Geotextil no tejido de polipropileno, Proclima Geotextil Wyflexa "BIOHAUS", color blanco. | 0.25 | 1.13 | 0.28
[5 empty] | Subtotal materiales: |  | 11.73
2 |  |  |  | Mano de obra
mo101 |  | h |  | Ayudante montador de aislamientos. | 0.011 | 17.53 | 0.19
[5 empty] | Subtotal mano de obra: |  | 0.19
3 |  |  |  | Costes directos complementarios
|  | % |  | Costes directos complementarios | 2 | 11.92 | 0.24
[5 empty] | Costes directos (1+2+3): |  | 12.16