## Hoja 1
NEI030 | Ud | Sellado estanco de tubo para paso de instalaciones con tapón, en paramento de madera.
Sellado estanco de tubo para paso de instalaciones con tapón de elastómero termoplástico, Proclima Stoppa 16 "BIOHAUS", de 16 mm de diámetro exterior y 11 mm de diámetro interior, en paramento de madera.
Código |  | Unidad | Descripción | Rendimiento | Precio unitario | Importe
1 |  |  | Materiales
mt15sbi100zb |  | Ud | Tapón de elastómero termoplástico, Proclima Stoppa 16 "BIOHAUS", de 16 mm de diámetro exterior y 11 mm de diámetro interior, rango de temperatura de trabajo de -50 a 90°C. | 1 | 0.8 | 0.8
|  |  |  | Subtotal materiales: |  | 0.8
2 |  |  | Mano de obra
mo101 |  | h | Ayudante montador de aislamientos. | 0.005 | 17.53 | 0.09
|  |  |  | Subtotal mano de obra: |  | 0.09
3 |  |  | Costes directos complementarios
|  | % | Costes directos complementarios | 2 | 0.89 | 0.02
|  |  |  | Costes directos (1+2+3): |  | 0.91